## data
机型 | 产品类型 | BOM | 冷量 | 壳体编码 | 外形尺寸L*H*W/mm | *能力下限W | *能力上限W | 风量m3/h | 电机数目 | 装柜量unit/20/40/40H | 电机编码 | 型号 | *电流类型 | 电源电压V | *电源频率Hz | 输入功率W | 高档转速RPM | 蒸发器编码 | 管径mm | 排数 | *实测性能W | 电器盒编码 | *类型 | 备注
风管机 | 风管机 | 0 | 8K
风管机 | 风管机 | 0 | 12K
风管机 | 风管机 | 0 | 36K
风管机 | 壳体 | 1 |  | GF065 | 650*385*670 | 7300 | 10100 | 1350-1900 | 1 | 65/135/155
风管机 | 壳体 | 1 |  | GF076 | 768*290*758 | 4500 | 4800 | 870 | 1 | 74/156/185
风管机 | 壳体 | 1 |  | GF079 | 790*220*680 | 2300 | 3400 | 500-700 | 1 | 92/193/220
风管机 | 壳体 | 1 |  | GF086 | 860*385*670 | 10600 | 13400 | 1990-2500 | 1 | 61/130/151
风管机 | 壳体 | 1 |  | GF089 | 892*266*721 | 3200 | 5400 | 620-1030 | 1 | 90/196/223
风管机 | 壳体 | 1 |  | GF096 | 960*385*670 | 14500 | 15400 | 3000 | 1 | 54/119/131
风管机 | 电机 | 2 | [8 empty] | D01 | FG140A | 交流 | 220-240/50 | 50 | 140 | 930
风管机 | 电机 | 2 | [8 empty] | D02 | FG240A | 交流 | 220-240/50 | 50 | 240 | 1200
风管机 | 电机 | 2 | [8 empty] | D03 | FG130A | 交流 | 220-240/50 | 50 | 98 | 930
风管机 | 电机 | 2 | [8 empty] | D04 | FG30A | 交流 | 220-240/50 208-230/60 | 50/60 | 30 | 1250
风管机 | 电机 | 2 | [8 empty] | D05 | FG40A | 交流 | 220-240/50 208-230/60 | 50/60 | 40 | 1150
风管机 | 电机 | 2 | [8 empty] | D06 | FG60A-ZL | 直流 | 176-373 | 50/60 | 60 | 1370
风管机 | 电机 | 2 | [8 empty] | D07 | FG240A | 交流 | 220-240/50 | 50 | 240 | 1200
风管机 | 电机 | 2 | [8 empty] | D08 | FG350A | 交流 | 220-240/50 | 50 | 350 | 1130
风管机 | 电机 | 2 | [8 empty] | D09 | FG60A | 交流 | 220-240/50 208-230/60 | 50/60 | 60 | 1020
风管机 | 电机 | 2 | [8 empty] | D10 | FG60A | 交流 | 220-240/50 208-230/60 | 50/60 | 60 | 1020
风管机 | 电机 | 2 | [8 empty] | D11 | FG70B | 交流 | 220-240/50 | 50 | 70 | 1330
风管机 | 电机 | 2 | [8 empty] | D12 | FG70B-1 | 交流 | 208-230/60 | 60 | 70 | 1330
风管机 | 电机 | 2 | [8 empty] | D13 | FG60A | 交流 | 220-240/50 208-230/60 | 50/60 | 60 | 1020
风管机 | 电机 | 2 | [8 empty] | D14 | FG60A-ZL | 直流 | 176-373 | 50/60 | 60 | 1370
风管机 | 电机 | 2 | [8 empty] | D15 | FG500E | 交流 | 220-240/50 | 50 | 490 | 1200
风管机 | 蒸发器 | 2 | [15 empty] | z01 | Φ7 | 3 | 8852
风管机 | 蒸发器 | 2 | [15 empty] | z02 | Φ7 | 3 | 5036
风管机 | 蒸发器 | 2 | [15 empty] | z03 | Φ7 | 2 | 2787
风管机 | 蒸发器 | 2 | [15 empty] | z04 | Φ7 | 3 | 3571
风管机 | 蒸发器 | 2 | [15 empty] | z05 | Φ7 | 2 | 2674
风管机 | 蒸发器 | 2 | [15 empty] | z06 | Φ7 | 3 | 13641
风管机 | 蒸发器 | 2 | [15 empty] | z07 | Φ7 | 3 | 10940
风管机 | 蒸发器 | 2 | [15 empty] | z08 | Φ9.52 | 3 | 5195
风管机 | 蒸发器 | 2 | [15 empty] | z09 | Φ7 | 2 | 4609
风管机 | 蒸发器 | 2 | [15 empty] | z10 | Φ7 | 2 | 5484
风管机 | 蒸发器 | 2 | [15 empty] | z11 | Φ7 | 3 | 15645
风管机 | 电器盒 | 2 | [19 empty] | e01 | 定频 | 通用定频（以色列）
风管机 | 电器盒 | 2 | [19 empty] | e02 | 定频 | 通用定频（以色列）
风管机 | 电器盒 | 2 | [19 empty] | e03 | 定频 | 通用定频
风管机 | 电器盒 | 2 | [19 empty] | e04 | 变频 | 通用变频（AA第三代）
风管机 | 电器盒 | 2 | [19 empty] | e05 | 变频 | 通用变频（全直流）
风管机 | 电器盒 | 2 | [19 empty] | e06 | 定频 | 通用定频（以色列）
风管机 | 电器盒 | 2 | [19 empty] | e07 | 定频 | 通用定频
风管机 | 电器盒 | 2 | [19 empty] | e08 | 变频 | 通用变频（AA第三代）
风管机 | 电器盒 | 2 | [19 empty] | e09 | 变频 | 通用变频（全直流）
风管机 | 电器盒 | 2 | [19 empty] | e10 | 定频 | 通用定频（以色列）

## option-value
选项 | 值 | 影响 | 可选范围
风管机-冷量 | 8K | 壳体-壳体编码 | GF065,GF076
风管机-冷量 | 12K | 壳体-壳体编码 | GF079,GF086,GF089
风管机-冷量 | 36K | 壳体-壳体编码 | GF089,GF096
壳体-壳体编码 | GF065 | 电机-电机编码 | D01,D02
壳体-壳体编码 | GF065 | 蒸发器-蒸发器编码 | z01
壳体-壳体编码 | GF065 | 电器盒-电器盒编码 | e01
壳体-壳体编码 | GF076 | 电机-电机编码 | D03
壳体-壳体编码 | GF076 | 蒸发器-蒸发器编码 | z02
壳体-壳体编码 | GF076 | 电器盒-电器盒编码 | e02
壳体-壳体编码 | GF079 | 电机-电机编码 | D04,D05,D06
壳体-壳体编码 | GF079 | 蒸发器-蒸发器编码 | z04,z05
壳体-壳体编码 | GF079 | 电器盒-电器盒编码 | e03,e04,e05
壳体-壳体编码 | GF086 | 电机-电机编码 | D07,D08
壳体-壳体编码 | GF086 | 蒸发器-蒸发器编码 | z06,z07
壳体-壳体编码 | GF086 | 电器盒-电器盒编码 | e06
壳体-壳体编码 | GF089 | 电机-电机编码 | D09,D10,D11,D12,D13,D14
壳体-壳体编码 | GF089 | 蒸发器-蒸发器编码 | z08,z09,z10
壳体-壳体编码 | GF089 | 电器盒-电器盒编码 | e07,e08,e09
壳体-壳体编码 | GF096 | 电机-电机编码 | D15
壳体-壳体编码 | GF096 | 蒸发器-蒸发器组件 | z11
壳体-壳体编码 | GF096 | 电器盒-电器盒编码 | e10